## Sheet1
Frequency(GHz) (f) | Dipole_length (L) | Impedance (z) | Wire Radius(mm) (rho) | Radius of curvature (m) (a) | Curved surface height(m) (h) | Angle(theta) | Distance(m) (d) | Material | Relative_Permittivity | Max_gain | Direction_max_gain
1 | 0.0749 | 50 | 1 | 0.2997 | 0.1498 | 15 | 0.2997 | conductor | infinite | 2.763 | 309.9
1 | 0.0749 | 50 | 1 | 0.2997 | 0.1498 | 15 | 0.5995 | conductor | infinite | 2.119 | 332
1 | 0.0749 | 50 | 1 | 0.2997 | 0.1498 | 15 | 0.8993 | conductor | infinite | 1.943 | 338
1 | 0.0749 | 50 | 1 | 0.2997 | 0.1498 | 15 | 1.1991 | conductor | infinite | 1.865 | 342
1 | 0.0749 | 50 | 1 | 0.2997 | 0.1498 | 15 | 1.4989 | conductor | infinite | 1.819 | 344
1 | 0.0749 | 50 | 1 | 0.2997 | 0.1498 | 15 | 1.7987 | conductor | infinite | 1.789 | 346
1 | 0.0749 | 50 | 1 | 0.2997 | 0.1498 | 15 | 2.0985 | conductor | infinite | 1.764 | 346.1
1 | 0.0749 | 50 | 1 | 0.2997 | 0.1498 | 15 | 2.3983 | conductor | infinite | 1.752 | 348
1 | 0.0749 | 50 | 1 | 0.2997 | 0.1498 | 15 | 2.6981 | conductor | infinite | 1.739 | 348.1
1 | 0.0749 | 50 | 1 | 0.2997 | 0.1498 | 15 | 2.9979 | conductor | infinite | 1.727 | 350
1 | 0.0749 | 50 | 1 | 0.5995 | 0.1498 | 15 | 0.2997 | conductor | infinite | 7.98 | 359.7
1 | 0.0749 | 50 | 1 | 0.5995 | 0.1498 | 15 | 0.5995 | conductor | infinite | 2.569 | 328.1
1 | 0.0749 | 50 | 1 | 0.5995 | 0.1498 | 15 | 0.8993 | conductor | infinite | 2.221 | 336.1
1 | 0.0749 | 50 | 1 | 0.5995 | 0.1498 | 15 | 1.1991 | conductor | infinite | 2.065 | 340.1
1 | 0.0749 | 50 | 1 | 0.5995 | 0.1498 | 15 | 1.4989 | conductor | infinite | 1.974 | 344
1 | 0.0749 | 50 | 1 | 0.5995 | 0.1498 | 15 | 1.7987 | conductor | infinite | 1.913 | 344.1
1 | 0.0749 | 50 | 1 | 0.5995 | 0.1498 | 15 | 2.0985 | conductor | infinite | 1.881 | 346
1 | 0.0749 | 50 | 1 | 0.5995 | 0.1498 | 15 | 2.3983 | conductor | infinite | 1.844 | 348
1 | 0.0749 | 50 | 1 | 0.5995 | 0.1498 | 15 | 2.6981 | conductor | infinite | 1.828 | 348
1 | 0.0749 | 50 | 1 | 0.5995 | 0.1498 | 15 | 2.9979 | conductor | infinite | 1.803 | 348.1
1 | 0.0749 | 50 | 1 | 0.8993 | 0.1498 | 15 | 0.2997 | conductor | infinite | 3.541 | 204.1
1 | 0.0749 | 50 | 1 | 0.8993 | 0.1498 | 15 | 0.5995 | conductor | infinite | 3.752 | 316.1
1 | 0.0749 | 50 | 1 | 0.8993 | 0.1498 | 15 | 0.8993 | conductor | infinite | 2.442 | 334
1 | 0.0749 | 50 | 1 | 0.8993 | 0.1498 | 15 | 1.1991 | conductor | infinite | 2.206 | 338
1 | 0.0749 | 50 | 1 | 0.8993 | 0.1498 | 15 | 1.4989 | conductor | infinite | 2.103 | 342
1 | 0.0749 | 50 | 1 | 0.8993 | 0.1498 | 15 | 1.7987 | conductor | infinite | 2.029 | 344
1 | 0.0749 | 50 | 1 | 0.8993 | 0.1498 | 15 | 2.0985 | conductor | infinite | 1.967 | 346
1 | 0.0749 | 50 | 1 | 0.8993 | 0.1498 | 15 | 2.3983 | conductor | infinite | 1.934 | 346
1 | 0.0749 | 50 | 1 | 0.8993 | 0.1498 | 15 | 2.6981 | conductor | infinite | 1.894 | 348
1 | 0.0749 | 50 | 1 | 0.8993 | 0.1498 | 15 | 2.9979 | conductor | infinite | 1.879 | 348
1 | 0.0749 | 50 | 1 | 1.1991 | 0.1498 | 15 | 0.2997 | conductor | infinite | 3.837 | 180
1 | 0.0749 | 50 | 1 | 1.1991 | 0.1498 | 15 | 0.5995 | conductor | infinite | 8.012 | 359.9
1 | 0.0749 | 50 | 1 | 1.1991 | 0.1498 | 15 | 0.8993 | conductor | infinite | 3.047 | 330
1 | 0.0749 | 50 | 1 | 1.1991 | 0.1498 | 15 | 1.1991 | conductor | infinite | 2.352 | 336
1 | 0.0749 | 50 | 1 | 1.1991 | 0.1498 | 15 | 1.4989 | conductor | infinite | 2.17 | 340
1 | 0.0749 | 50 | 1 | 1.1991 | 0.1498 | 15 | 1.7987 | conductor | infinite | 2.074 | 342
1 | 0.0749 | 50 | 1 | 1.1991 | 0.1498 | 15 | 2.0985 | conductor | infinite | 2.025 | 344
1 | 0.0749 | 50 | 1 | 1.1991 | 0.1498 | 15 | 2.3983 | conductor | infinite | 1.98 | 346
1 | 0.0749 | 50 | 1 | 1.1991 | 0.1498 | 15 | 2.6981 | conductor | infinite | 1.946 | 346
1 | 0.0749 | 50 | 1 | 1.1991 | 0.1498 | 15 | 2.9979 | conductor | infinite | 1.191 | 348
1 | 0.0749 | 50 | 1 | 1.4989 | 0.1498 | 15 | 0.2997 | conductor | infinite | 4.174 | 180
1 | 0.0749 | 50 | 1 | 1.4989 | 0.1498 | 15 | 0.5995 | conductor | infinite | 5.25 | 204
1 | 0.0749 | 50 | 1 | 1.4989 | 0.1498 | 15 | 0.8993 | conductor | infinite | 4.8 | 316
1 | 0.0749 | 50 | 1 | 1.4989 | 0.1498 | 15 | 1.1991 | conductor | infinite | 2.874 | 334
1 | 0.0749 | 50 | 1 | 1.4989 | 0.1498 | 15 | 1.4989 | conductor | infinite | 2.33 | 340
1 | 0.0749 | 50 | 1 | 1.4989 | 0.1498 | 15 | 1.7987 | conductor | infinite | 2.153 | 342
1 | 0.0749 | 50 | 1 | 1.4989 | 0.1498 | 15 | 2.0985 | conductor | infinite | 2.057 | 344
1 | 0.0749 | 50 | 1 | 1.4989 | 0.1498 | 15 | 2.3983 | conductor | infinite | 1.991 | 344
1 | 0.0749 | 50 | 1 | 1.4989 | 0.1498 | 15 | 2.6981 | conductor | infinite | 1.972 | 346
1 | 0.0749 | 50 | 1 | 1.4989 | 0.1498 | 15 | 2.9979 | conductor | infinite | 1.932 | 346
1 | 0.0749 | 50 | 1 | 0.2997 | 0.1498 | 20 | 0.2997 | conductor | infinite | 2.848 | 312
1 | 0.0749 | 50 | 1 | 0.2997 | 0.1498 | 20 | 0.5995 | conductor | infinite | 2.206 | 332
1 | 0.0749 | 50 | 1 | 0.2997 | 0.1498 | 20 | 0.8993 | conductor | infinite | 2.011 | 338
1 | 0.0749 | 50 | 1 | 0.2997 | 0.1498 | 20 | 1.1991 | conductor | infinite | 1.916 | 342
1 | 0.0749 | 50 | 1 | 0.2997 | 0.1498 | 20 | 1.4989 | conductor | infinite | 1.861 | 344
1 | 0.0749 | 50 | 1 | 0.2997 | 0.1498 | 20 | 1.7987 | conductor | infinite | 1.821 | 346
1 | 0.0749 | 50 | 1 | 0.2997 | 0.1498 | 20 | 2.0985 | conductor | infinite | 1.797 | 346
1 | 0.0749 | 50 | 1 | 0.2997 | 0.1498 | 20 | 2.3983 | conductor | infinite | 1.777 | 348
1 | 0.0749 | 50 | 1 | 0.2997 | 0.1498 | 20 | 2.6981 | conductor | infinite | 1.765 | 348
1 | 0.0749 | 50 | 1 | 0.2997 | 0.1498 | 20 | 2.9979 | conductor | infinite | 1.748 | 348
1 | 0.0749 | 50 | 1 | 0.5995 | 0.1498 | 20 | 0.2997 | conductor | infinite | 8.02 | 359.9
1 | 0.0749 | 50 | 1 | 0.5995 | 0.1498 | 20 | 0.5995 | conductor | infinite | 2.689 | 326
1 | 0.0749 | 50 | 1 | 0.5995 | 0.1498 | 20 | 0.8993 | conductor | infinite | 2.273 | 336
1 | 0.0749 | 50 | 1 | 0.5995 | 0.1498 | 20 | 1.1991 | conductor | infinite | 2.119 | 340
1 | 0.0749 | 50 | 1 | 0.5995 | 0.1498 | 20 | 1.4989 | conductor | infinite | 2.029 | 342
1 | 0.0749 | 50 | 1 | 0.5995 | 0.1498 | 20 | 1.7987 | conductor | infinite | 1.968 | 344
1 | 0.0749 | 50 | 1 | 0.5995 | 0.1498 | 20 | 2.0985 | conductor | infinite | 1.915 | 346
1 | 0.0749 | 50 | 1 | 0.5995 | 0.1498 | 20 | 2.3983 | conductor | infinite | 1.89 | 346
1 | 0.0749 | 50 | 1 | 0.5995 | 0.1498 | 20 | 2.6981 | conductor | infinite | 1.853 | 348
1 | 0.0749 | 50 | 1 | 0.5995 | 0.1498 | 20 | 2.9979 | conductor | infinite | 1.842 | 348
1 | 0.0749 | 50 | 1 | 0.8993 | 0.1498 | 20 | 0.2997 | conductor | infinite | 4.74 | 184
1 | 0.0749 | 50 | 1 | 0.8993 | 0.1498 | 20 | 0.5995 | conductor | infinite | 4.01 | 316
1 | 0.0749 | 50 | 1 | 0.8993 | 0.1498 | 20 | 0.8993 | conductor | infinite | 2.618 | 332
1 | 0.0749 | 50 | 1 | 0.8993 | 0.1498 | 20 | 1.1991 | conductor | infinite | 2.252 | 338
1 | 0.0749 | 50 | 1 | 0.8993 | 0.1498 | 20 | 1.4989 | conductor | infinite | 2.108 | 340
1 | 0.0749 | 50 | 1 | 0.8993 | 0.1498 | 20 | 1.7987 | conductor | infinite | 2.032 | 342
1 | 0.0749 | 50 | 1 | 0.8993 | 0.1498 | 20 | 2.0985 | conductor | infinite | 1.988 | 344
1 | 0.0749 | 50 | 1 | 0.8993 | 0.1498 | 20 | 2.3983 | conductor | infinite | 1.934 | 346
1 | 0.0749 | 50 | 1 | 0.8993 | 0.1498 | 20 | 2.6981 | conductor | infinite | 1.922 | 346
1 | 0.0749 | 50 | 1 | 0.8993 | 0.1498 | 20 | 2.9979 | conductor | infinite | 1.88 | 346
1 | 0.0749 | 50 | 1 | 1.1991 | 0.1498 | 20 | 0.2997 | conductor | infinite | 6.11 | 180
1 | 0.0749 | 50 | 1 | 1.1991 | 0.1498 | 20 | 0.5995 | conductor | infinite | 7.6 | 359.9
1 | 0.0749 | 50 | 1 | 1.1991 | 0.1498 | 20 | 0.8993 | conductor | infinite | 3.435 | 326
1 | 0.0749 | 50 | 1 | 1.1991 | 0.1498 | 20 | 1.1991 | conductor | infinite | 2.61 | 336
1 | 0.0749 | 50 | 1 | 1.1991 | 0.1498 | 20 | 1.4989 | conductor | infinite | 2.276 | 338
1 | 0.0749 | 50 | 1 | 1.1991 | 0.1498 | 20 | 1.7987 | conductor | infinite | 2.122 | 342
1 | 0.0749 | 50 | 1 | 1.1991 | 0.1498 | 20 | 2.0985 | conductor | infinite | 2.017 | 342
1 | 0.0749 | 50 | 1 | 1.1991 | 0.1498 | 20 | 2.3983 | conductor | infinite | 1.988 | 344
1 | 0.0749 | 50 | 1 | 1.1991 | 0.1498 | 20 | 2.6981 | conductor | infinite | 1.931 | 346
1 | 0.0749 | 50 | 1 | 1.1991 | 0.1498 | 20 | 2.9979 | conductor | infinite | 1.924 | 346
1 | 0.0749 | 50 | 1 | 1.4989 | 0.1498 | 20 | 0.2997 | conductor | infinite | 6.25 | 180
1 | 0.0749 | 50 | 1 | 1.4989 | 0.1498 | 20 | 0.5995 | conductor | infinite | 6.61 | 198
1 | 0.0749 | 50 | 1 | 1.4989 | 0.1498 | 20 | 0.8993 | conductor | infinite | 4.98 | 312
1 | 0.0749 | 50 | 1 | 1.4989 | 0.1498 | 20 | 1.1991 | conductor | infinite | 3.106 | 330
1 | 0.0749 | 50 | 1 | 1.4989 | 0.1498 | 20 | 1.4989 | conductor | infinite | 2.604 | 336
1 | 0.0749 | 50 | 1 | 1.4989 | 0.1498 | 20 | 1.7987 | conductor | infinite | 2.366 | 340
1 | 0.0749 | 50 | 1 | 1.4989 | 0.1498 | 20 | 2.0985 | conductor | infinite | 2.206 | 342
1 | 0.0749 | 50 | 1 | 1.4989 | 0.1498 | 20 | 2.3983 | conductor | infinite | 2.077 | 344
1 | 0.0749 | 50 | 1 | 1.4989 | 0.1498 | 20 | 2.6981 | conductor | infinite | 2.026 | 344
1 | 0.0749 | 50 | 1 | 1.4989 | 0.1498 | 20 | 2.9979 | conductor | infinite | 1.957 | 346
1 | 0.0749 | 50 | 1 | 0.2997 | 0.1498 | 30 | 0.2997 | conductor | infinite | 3.278 | 310
1 | 0.0749 | 50 | 1 | 0.2997 | 0.1498 | 30 | 0.5995 | conductor | infinite | 2.298 | 330
1 | 0.0749 | 50 | 1 | 0.2997 | 0.1498 | 30 | 0.8993 | conductor | infinite | 2.083 | 336
1 | 0.0749 | 50 | 1 | 0.2997 | 0.1498 | 30 | 1.1991 | conductor | infinite | 1.982 | 340
1 | 0.0749 | 50 | 1 | 0.2997 | 0.1498 | 30 | 1.4989 | conductor | infinite | 1.916 | 342
1 | 0.0749 | 50 | 1 | 0.2997 | 0.1498 | 30 | 1.7987 | conductor | infinite | 1.874 | 344
1 | 0.0749 | 50 | 1 | 0.2997 | 0.1498 | 30 | 2.0985 | conductor | infinite | 1.835 | 346
1 | 0.0749 | 50 | 1 | 0.2997 | 0.1498 | 30 | 2.3983 | conductor | infinite | 1.819 | 346
1 | 0.0749 | 50 | 1 | 0.2997 | 0.1498 | 30 | 2.6981 | conductor | infinite | 1.795 | 196
1 | 0.0749 | 50 | 1 | 0.2997 | 0.1498 | 30 | 2.9979 | conductor | infinite | 1.794 | 196
1 | 0.0749 | 50 | 1 | 0.5995 | 0.1498 | 30 | 0.2997 | conductor | infinite | 7.45 | 359.9
1 | 0.0749 | 50 | 1 | 0.5995 | 0.1498 | 30 | 0.5995 | conductor | infinite | 3.001 | 324
1 | 0.0749 | 50 | 1 | 0.5995 | 0.1498 | 30 | 0.8993 | conductor | infinite | 2.405 | 332
1 | 0.0749 | 50 | 1 | 0.5995 | 0.1498 | 30 | 1.1991 | conductor | infinite | 2.155 | 336
1 | 0.0749 | 50 | 1 | 0.5995 | 0.1498 | 30 | 1.4989 | conductor | infinite | 2.058 | 340
1 | 0.0749 | 50 | 1 | 0.5995 | 0.1498 | 30 | 1.7987 | conductor | infinite | 1.986 | 342
1 | 0.0749 | 50 | 1 | 0.5995 | 0.1498 | 30 | 2.0985 | conductor | infinite | 1.922 | 342.1
1 | 0.0749 | 50 | 1 | 0.5995 | 0.1498 | 30 | 2.3983 | conductor | infinite | 1.912 | 344
1 | 0.0749 | 50 | 1 | 0.5995 | 0.1498 | 30 | 2.6981 | conductor | infinite | 1.862 | 346
1 | 0.0749 | 50 | 1 | 0.5995 | 0.1498 | 30 | 2.9979 | conductor | infinite | 1.865 | 346
1 | 0.0749 | 50 | 1 | 0.8993 | 0.1498 | 30 | 0.2997 | conductor | infinite | 7.49 | 188
1 | 0.0749 | 50 | 1 | 0.8993 | 0.1498 | 30 | 0.5995 | conductor | infinite | 4 | 308
1 | 0.0749 | 50 | 1 | 0.8993 | 0.1498 | 30 | 0.8993 | conductor | infinite | 2.931 | 328
1 | 0.0749 | 50 | 1 | 0.8993 | 0.1498 | 30 | 1.1991 | conductor | infinite | 2.477 | 334
1 | 0.0749 | 50 | 1 | 0.8993 | 0.1498 | 30 | 1.4989 | conductor | infinite | 2.242 | 338
1 | 0.0749 | 50 | 1 | 0.8993 | 0.1498 | 30 | 1.7987 | conductor | infinite | 2.136 | 340
1 | 0.0749 | 50 | 1 | 0.8993 | 0.1498 | 30 | 2.0985 | conductor | infinite | 2.029 | 342
1 | 0.0749 | 50 | 1 | 0.8993 | 0.1498 | 30 | 2.3983 | conductor | infinite | 1.996 | 342
1 | 0.0749 | 50 | 1 | 0.8993 | 0.1498 | 30 | 2.6981 | conductor | infinite | 1.945 | 344
1 | 0.0749 | 50 | 1 | 0.8993 | 0.1498 | 30 | 2.9979 | conductor | infinite | 1.919 | 344
1 | 0.0749 | 50 | 1 | 1.1991 | 0.1498 | 30 | 0.2997 | conductor | infinite | 7.06 | 180
1 | 0.0749 | 50 | 1 | 1.1991 | 0.1498 | 30 | 0.5995 | conductor | infinite | 5.88 | 359.9
1 | 0.0749 | 50 | 1 | 1.1991 | 0.1498 | 30 | 0.8993 | conductor | infinite | 3.638 | 320
1 | 0.0749 | 50 | 1 | 1.1991 | 0.1498 | 30 | 1.1991 | conductor | infinite | 2.787 | 330
1 | 0.0749 | 50 | 1 | 1.1991 | 0.1498 | 30 | 1.4989 | conductor | infinite | 2.497 | 334
1 | 0.0749 | 50 | 1 | 1.1991 | 0.1498 | 30 | 1.7987 | conductor | infinite | 2.258 | 336
1 | 0.0749 | 50 | 1 | 1.1991 | 0.1498 | 30 | 2.0985 | conductor | infinite | 2.142 | 338
1 | 0.0749 | 50 | 1 | 1.1991 | 0.1498 | 30 | 2.3983 | conductor | infinite | 2.111 | 340
1 | 0.0749 | 50 | 1 | 1.1991 | 0.1498 | 30 | 2.6981 | conductor | infinite | 2.065 | 342
1 | 0.0749 | 50 | 1 | 1.1991 | 0.1498 | 30 | 2.9979 | conductor | infinite | 1.987 | 342
1 | 0.0749 | 50 | 1 | 1.4989 | 0.1498 | 30 | 0.2997 | conductor | infinite | 3.102 | 180
1 | 0.0749 | 50 | 1 | 1.4989 | 0.1498 | 30 | 0.5995 | conductor | infinite | 5.88 | 234
1 | 0.0749 | 50 | 1 | 1.4989 | 0.1498 | 30 | 0.8993 | conductor | infinite | 4.43 | 345.4
1 | 0.0749 | 50 | 1 | 1.4989 | 0.1498 | 30 | 1.1991 | conductor | infinite | 3.204 | 359.9
1 | 0.0749 | 50 | 1 | 1.4989 | 0.1498 | 30 | 1.4989 | conductor | infinite | 2.74 | 330
1 | 0.0749 | 50 | 1 | 1.4989 | 0.1498 | 30 | 1.7987 | conductor | infinite | 2.485 | 334
1 | 0.0749 | 50 | 1 | 1.4989 | 0.1498 | 30 | 2.0985 | conductor | infinite | 2.284 | 354
1 | 0.0749 | 50 | 1 | 1.4989 | 0.1498 | 30 | 2.3983 | conductor | infinite | 2.184 | 338
1 | 0.0749 | 50 | 1 | 1.4989 | 0.1498 | 30 | 2.6981 | conductor | infinite | 2.138 | 340
1 | 0.0749 | 50 | 1 | 1.4989 | 0.1498 | 30 | 2.9979 | conductor | infinite | 2.04 | 354
1 | 0.0749 | 50 | 1 | 0.2997 | 0.1498 | 45 | 0.2997 | conductor | infinite | 3.663 | 304
1 | 0.0749 | 50 | 1 | 0.2997 | 0.1498 | 45 | 0.5995 | conductor | infinite | 2.453 | 326
1 | 0.0749 | 50 | 1 | 0.2997 | 0.1498 | 45 | 0.8993 | conductor | infinite | 2.137 | 334
1 | 0.0749 | 50 | 1 | 0.2997 | 0.1498 | 45 | 1.1991 | conductor | infinite | 2.01 | 336
1 | 0.0749 | 50 | 1 | 0.2997 | 0.1498 | 45 | 1.4989 | conductor | infinite | 1.943 | 340
1 | 0.0749 | 50 | 1 | 0.2997 | 0.1498 | 45 | 1.7987 | conductor | infinite | 1.89 | 342
1 | 0.0749 | 50 | 1 | 0.2997 | 0.1498 | 45 | 2.0985 | conductor | infinite | 1.873 | 200
1 | 0.0749 | 50 | 1 | 0.2997 | 0.1498 | 45 | 2.3983 | conductor | infinite | 1.867 | 198
1 | 0.0749 | 50 | 1 | 0.2997 | 0.1498 | 45 | 2.6981 | conductor | infinite | 1.833 | 196
1 | 0.0749 | 50 | 1 | 0.2997 | 0.1498 | 45 | 2.9979 | conductor | infinite | 1.8337 | 196
1 | 0.0749 | 50 | 1 | 0.5995 | 0.1498 | 45 | 0.2997 | conductor | infinite | 5.3 | 338
1 | 0.0749 | 50 | 1 | 0.5995 | 0.1498 | 45 | 0.5995 | conductor | infinite | 3.231 | 359.9
1 | 0.0749 | 50 | 1 | 0.5995 | 0.1498 | 45 | 0.8993 | conductor | infinite | 2.545 | 326
1 | 0.0749 | 50 | 1 | 0.5995 | 0.1498 | 45 | 1.1991 | conductor | infinite | 2.265 | 332
1 | 0.0749 | 50 | 1 | 0.5995 | 0.1498 | 45 | 1.4989 | conductor | infinite | 2.128 | 359.9
1 | 0.0749 | 50 | 1 | 0.5995 | 0.1498 | 45 | 1.7987 | conductor | infinite | 2.042 | 359.9
1 | 0.0749 | 50 | 1 | 0.5995 | 0.1498 | 45 | 2.0985 | conductor | infinite | 1.983 | 359.8
1 | 0.0749 | 50 | 1 | 0.5995 | 0.1498 | 45 | 2.3983 | conductor | infinite | 1.955 | 340
1 | 0.0749 | 50 | 1 | 0.5995 | 0.1498 | 45 | 2.6981 | conductor | infinite | 1.905 | 342
1 | 0.0749 | 50 | 1 | 0.5995 | 0.1498 | 45 | 2.9979 | conductor | infinite | 1.883 | 342.1
1 | 0.0749 | 50 | 1 | 0.8993 | 0.1498 | 45 | 0.2997 | conductor | infinite | 7.06 | 226
1 | 0.0749 | 50 | 1 | 0.8993 | 0.1498 | 45 | 0.5995 | conductor | infinite | 4.01 | 332
1 | 0.0749 | 50 | 1 | 0.8993 | 0.1498 | 45 | 0.8993 | conductor | infinite | 2.985 | 318
1 | 0.0749 | 50 | 1 | 0.8993 | 0.1498 | 45 | 1.1991 | conductor | infinite | 2.532 | 326
1 | 0.0749 | 50 | 1 | 0.8993 | 0.1498 | 45 | 1.4989 | conductor | infinite | 2.316 | 330
1 | 0.0749 | 50 | 1 | 0.8993 | 0.1498 | 45 | 1.7987 | conductor | infinite | 2.155 | 348
1 | 0.0749 | 50 | 1 | 0.8993 | 0.1498 | 45 | 2.0985 | conductor | infinite | 2.079 | 336
1 | 0.0749 | 50 | 1 | 0.8993 | 0.1498 | 45 | 2.3983 | conductor | infinite | 2.013 | 350
1 | 0.0749 | 50 | 1 | 0.8993 | 0.1498 | 45 | 2.6981 | conductor | infinite | 1.988 | 338
1 | 0.0749 | 50 | 1 | 0.8993 | 0.1498 | 45 | 2.9979 | conductor | infinite | 1.947 | 340
1 | 0.0749 | 50 | 1 | 1.1991 | 0.1498 | 45 | 0.2997 | conductor | infinite | 6.98 | 198
1 | 0.0749 | 50 | 1 | 1.1991 | 0.1498 | 45 | 0.5995 | conductor | infinite | 7.15 | 298
1 | 0.0749 | 50 | 1 | 1.1991 | 0.1498 | 45 | 0.8993 | conductor | infinite | 3.412 | 308
1 | 0.0749 | 50 | 1 | 1.1991 | 0.1498 | 45 | 1.1991 | conductor | infinite | 2.921 | 320
1 | 0.0749 | 50 | 1 | 1.1991 | 0.1498 | 45 | 1.4989 | conductor | infinite | 2.484 | 326
1 | 0.0749 | 50 | 1 | 1.1991 | 0.1498 | 45 | 1.7987 | conductor | infinite | 2.282 | 330
1 | 0.0749 | 50 | 1 | 1.1991 | 0.1498 | 45 | 2.0985 | conductor | infinite | 2.237 | 332
1 | 0.0749 | 50 | 1 | 1.1991 | 0.1498 | 45 | 2.3983 | conductor | infinite | 2.144 | 334
1 | 0.0749 | 50 | 1 | 1.1991 | 0.1498 | 45 | 2.6981 | conductor | infinite | 2.059 | 336
1 | 0.0749 | 50 | 1 | 1.1991 | 0.1498 | 45 | 2.9979 | conductor | infinite | 1.99 | 330
1 | 0.0749 | 50 | 1 | 1.4989 | 0.1498 | 45 | 0.2997 | conductor | infinite | 6.35 | 186
1 | 0.0749 | 50 | 1 | 1.4989 | 0.1498 | 45 | 0.5995 | conductor | infinite | 6.29 | 196.6
1 | 0.0749 | 50 | 1 | 1.4989 | 0.1498 | 45 | 0.8993 | conductor | infinite | 4.33 | 314
1 | 0.0749 | 50 | 1 | 1.4989 | 0.1498 | 45 | 1.1991 | conductor | infinite | 3.023 | 312
1 | 0.0749 | 50 | 1 | 1.4989 | 0.1498 | 45 | 1.4989 | conductor | infinite | 2.734 | 320
1 | 0.0749 | 50 | 1 | 1.4989 | 0.1498 | 45 | 1.7987 | conductor | infinite | 2.372 | 326
1 | 0.0749 | 50 | 1 | 1.4989 | 0.1498 | 45 | 2.0985 | conductor | infinite | 2.247 | 328
1 | 0.0749 | 50 | 1 | 1.4989 | 0.1498 | 45 | 2.3983 | conductor | infinite | 2.185 | 324
1 | 0.0749 | 50 | 1 | 1.4989 | 0.1498 | 45 | 2.6981 | conductor | infinite | 2.092 | 326
1 | 0.0749 | 50 | 1 | 1.4989 | 0.1498 | 45 | 2.9979 | conductor | infinite | 2.062 | 328